## str-tyt
opracował: | INWESTOR:
EKODORO Sp. o.o. | Gmina Miedziana Góra
25-209 Kielce, ul. Rakowska 8d | 26-085 Miedziana Góra
tel. 041 - 343-23-73 | ul. Urzędnicza 18
KOSZTORYS OFERTOWY
dla zadania:
Budowa i przebudowa drogi gminnej Nr 002142 T Ćmińsk – Podgrodzie przez wieś dł. 1.163 m - zadanie 1
Grupy robót zakwalifikowane są wg Wspólnego Słownika Zamówień (Common Procurement
Vocabluary CPV)
Roboty określone w przedmiarach robót wykonać zgodnie ze wskazaniami
Szczegółowych Specyfikacji Technicznych (SST)

## Rob.przygot.
Lp. | Podstawa wyceny | Nazwy grup rodzajowych robót, asortymentów i robót podstawowych (elementów rozliczeniowych). | Jednostka miary | Ilość | Cena PLN | Wartość
D-01.00.00 ROBOTY PRZYGOTOWAWCZE kod CPV 45100000-8
Odtworzenie trasy i punktów wysokościowych
1 | D-01.01.01 | Odtworzenie trasy i punktów wysokościowych przy liniowych robotach ziemnych (drogi) w terenie równinnym. | km | 1.17
| D-01.02.04 | Rozbiórka elementów dróg
2 | D-01.02.04 | Rozebranie (w km: 0+561,75) ścianek czołowych i ław fundamentowych przepustów z betonu z wywiezieniem materiałów na odległość 15km. | m3 | 0.29
3 | D-01.02.04 | Rozebranie części przelotowej przepustów z elementów betonowych z uprzednim odkopaniem przepustów z wywiezieniem materiałów z rozbiórki na odl. do 5 km. | m | 209.5
4 | D-01.03.01 | Przestawienie słupa linii oswietleniowej | szt | 1
5 | D-01.03.01 | Przestawienie słupów energetycznych linii eNN | szt | 3
6 | D-01.03.02 | Zabezpieczenie kabli energetycznych rurą dwudzielną AROT fi 110 typ A PS (5) | m | 630
- kabel oświetleniowy eN od km: 0+675÷1+157.
- kabel zasilający eAN od km: 0+700÷0+848.
| RAZEM | ROBOTY PRZYGOTOWAWCZE ZIEMNE netto

## kanalizacja-deszczowa
Lp. | Podstawa wyceny | Nazwy grup rodzajowych robót, asortymentów i robót podstawowych (elementów rozliczeniowych). | Jednostka miary | Ilość | Cena w PLN- max | Wartość
Budowa kanalizacji deszczowej - kod CPV 45230000-8
1 | D-08.05.01 | Wykonanie ścieków podchodnikowych z koryt prefabrykowanych z nakrywą żelbetową na pobudowie z kruszywa wg Rys. 5 Ark.1÷2 | m | 509
- 0+025÷0+534
|  | Budowa wylotu ścianki kanalizacji podchodnikowej z betonu klasy B20 wg Rys. 5 ark. 4. | m3 | 0.86
2 | D-03.02.01 | Odwodnienie liniowe wg Rys. 5 Ark. 6:(komplet o długości 2 m) w tym: | kpl. | 23
Korytko odpływowe typu AS-200 z rusztem żeliwnym kl. D-400
Dekiel z króćcem
Dekiel ślepy
3 |  | Montaż studzienek ściekowych z pojedynczym wpustem i osadnikiem (wg. karty katalogowej 02.13 KPED)-Rys. 5 Ark. 2 | szt | 9
4 |  | Montaż separatora lamelowego 15/150 EKOL-UNICON. | kpl. | 1
5 |  | Montaż osadnika wg rys. 5 ark 2 3(V= 3,5m3) firmy EKOL-UNICON wraz z uprzednim demontażem studni kanalizacyjnej fi 100 | kpl. | 1
6 |  | Montaż przykanalików z PCV ø 200mm: 12mb | m | 12
7 |  | Montaż przykanalików z PCV ø 150mm. | m | 140
8 | D-03.02.02 | Regulacja pionowa studzienek kanalizacyjnych z nadbudową z betonu | szt | 35
9 |  | Regulacja pionowa studzienek dla zaworów wodociągowych z nadbudową z betonu | szt | 13
| D-03.01.01 | PRZEPUSTY POD KORONĄ DROGI
10 | D-03.01.01 | Budowa przepustu pod korona drogi z rury żelbetowej ø 80 km: 0+561,75 wg. Rys. 5 ark 3;
11 | D-03.01.01 | - przepust pod koroną drogi z rury prefabrykowanej ø 80 | m | 2.8
12 |  | - budowa betonowej ścianki czołowej : 1,79m3 | m3 | 1.79
13 | D-06.01.03 | - umocnienie skarpy brukowcem 10x10 na podsypce cementowo-piaskowej (1:4) grubości 10cm. | m2 | 3
14 |  | - umocnieniedna rowu płytami chodnikowymi 50x50x10 na podsypce piaskowej. | m2 | 2.25
15 |  | - umocnienie skarp i dna rowu płytami ażurowymi 60x40x10 typu MEBA na podsypce piaskowej. | m2 | 3.2
16 | D-03.01.01 | Budowa przepustu pod korona drogi z rury żelbetowej ø 50 km: 0+323,75 wg. Rys. 5 ark 3;
|  | - budowa betonowej ścianki czołowej :2,10m3 | m3 | 2.1
| RAZEM | budowa kanalizacji netto

## podbudowy
Lp. | Podstawa wyceny | Nazwy grup rodzajowych robót, asortymentów i robót podstawowych (elementów rozliczeniowych). | Jednostka miary | Ilość | Cena PLN | Wartość
D-04.00.00 PODBUDOWY kod CPV 45233000-9
| D-04.01.01 | Koryto wraz z profilowaniem i zagęszczaniem podłoża
1 | D-04.01.01 | Koryto wraz z profilowaniem wykonywane mechanicznie na poszerzeniach jezdni w gruncie kat. II-IV, głębokość koryta 55cm - szerokość poszerzenia 0,70m - lewa strona. | m2 | 404.25
2 | D-04.01.01 | Koryto wraz z profilowaniem wykonywane mechanicznie na całej szerokości jezdni w gruncie kat. II-IV, głębokość koryta 50cm -szer. jezdni 5m | m2 | 3050.75
3 | D-04.01.01 | Koryto wykonywane mechanicznie wraz z profilowaniem wykonywane pod zjazdy indywidualne (ZI) z kostki betonowej - głębokość 40cm (zestawienie szczegółowe wjazdów dołączono do przedmiaru robórt). | m2 | 878.5
4 | D-04.01.01 | Koryto wraz z profilowaniem wykonywane mechanicznie na całej szerokości chodników w gruncie II-IV, głębokość koryta 15cm (pomniejszone o korytowanie pod zjazdy) | m2 | 1396
5 |  | Koryto wraz z profilowaniem wykonywane mechanicznie w gruncie II-IV, głębokość koryta 10cm pod nawierzchnię z tłucznia (pobocze) - pomniejszone o korytowanie pod zjazdy: | m2 | 355.5
| D-04.02.01 | Warstwy odsączajace
6 | D-04.02.01 | Wykonanie i zagęszczenie mechanicznie warstwy z piasku, grubość warstwy 15cm | m2 | 3444.7
| D-04.05.01 | Podłoże gruntowe ulepszone, podbudowa z gruntu stabilizowanego cementem
7 | D - 04.05.01 | Wykonanie podbudowy pomocniczej z gruntu stabilizowanego cementem Rm=1,5MPa grubość warstwy 10cm (pod poszerzenia i jezdnię) | m2 | 3439.55
| D-04.04.02 | Podbudowa z kruszywa łamanego stabilizowanego mechanicznie
8 | D-04.04.02 | Wykonanie podbudowy z kruszywa łamanego, stabilizowanego mechanicznie, grubość warstwy 20 cm (pod poszerzenia i jezdnię). | m2 | 3432.55
| D-04.07.01 | Podbudowa z betonu asfaltowego.
9 | D-04.07.01 | Wykonanie podbudowy zasadniczej z betonu asfaltowego grub. warstwy po zagęszczeniu 7cm. (pod poszerzenia) ; 539m*0,7 | m2 | 377.3
| RAZEM | podbudowy netto

## nawierzchnie
Lp. | Podstawa wyceny | Nazwy grup rodzajowych robót, asortymentów i robót podstawowych (elementów rozliczeniowych). | Jednostka miary | Ilość | Cena w PLN | Wartość
D-05.00.00 NAWIERZCHNIE kod CPV 45233000-9
| D-05.03.05 | Nawierzchnia z betonu asfaltowego
1 | D-05.03.11 | Wykonanie frezowania nawierzchni asfaltowych na zimno: średnia grubość warstwy 2 cm, odwiezienie urobku na odl. do 1 km. | m2 | 269.5
2 | D-05.03.26a | Wzmocnienie poszerzeń (zapobiegające oddzieleniu się poszerzenia od starej drogi) przez zastosowanie geosiatki typu AR1 szer 1m. | m2 | 539
3 | D-05.03.05 | Wykonanie warstwy wiążącej z betonu asfaltowego grubość warstwy po zagęszczeniu 5cm. | m2 | 5926.2
| D-05.03.05 | Nawierzchnia z betonu asfaltowego
4 | D-05.03.05 | Wykonanie warstwy ścieralnej z betonu asfaltowego grubość warstwy po zagęszczeniu 4cm, srednia szerokość po uwzględnieniu poszerzeń wynosi 5,05m. | m2 | 5868.1
| RAZEM | NAWIERZCHNIE - netto

## chodnik
Lp. | Podstawa wyceny | Nazwy grup rodzajowych robót, asortymentów i robót podstawowych (elementów rozliczeniowych). | Jednostka miary | Ilość | Cena w PLN | Wartość
| D-04.05.01 | Podłoże gruntowe ulepszone, podbudowa z gruntu stabilizowanego cementem
1 | D-04.05.01 | Wykonanie podbudowy pomocniczej z gruntu stabilizowanego cementem Rm=1,5MPa grubość warstwy 10cm (pod chodnik) | m2 | 1396
D-08.00.00 CHODNIKI CPV 45233100-0
2 | D-08.02.02 | Wykonanie nawierzchni chodników z kostki betonowej, kolorowej gr.8cm na podsypce piaskowej gr. 5cm. | m2 | 1396
3 | D-08.01.01 | Ustawienie krawężników betonowych o wymiarach 20x30cm wraz z wykonaniem ławy z oporem z betonu B-15 Km: 0+025do km: 0+667: 642-(82+17*2*1m) | m | 526
4 | D-08.01.01 | Ustawienie krawężników betonowych o wymiarach 15x30cm wraz z wykonaniem ławy z oporem z betonu B-10 Km: 0+667 do km. | m | 801.7
5 | D-08.03.01 | Ustawienie obrzeży betonowych o wymiarach 20x6cm na podsypce piaskowej grubości 3cm | m | 1144
| RAZEM | CHODNIKI - netto

## Zjazdy-indywid(ZI)
Lp. | Podstawa wyceny | Nazwy grup rodzajowych robót, asortymentów i robót podstawowych (elementów rozliczeniowych). | Jednostka miary | Ilość | Cena w PLN | Wartość
Budowa zjazdów:
| D-06.02.01 | Przepusty pod zjazdami Kod CPV 45100000-8
1 | D-06.02.01 | Wykonanie przepustów pod zjazdami z rur betonowych fi 50cm ułożonych na ławie fundamentowej tłuczniowej (szczegółowe zestawienie zjazdów dołączono do przedmiaru robót). | m | 153
2 |  | Prefabrykowane ścianki czołowe do przepustów zjazdowych fi 50 | kpl | 24
3 | D-04.05.01 | Wyk.podbudowy z gruntu stabilizow. cementem, gruntocement o wytrzymał. Rm-2,5MPa, grub.warstwy po zagęszczeniu 10cm. | m2 | 420.5
4 | D04.04.02 | Wykonanie podbudowy z kruszywa łamanego stabilizowanego mechanicznie, grubość warstwy po zagęszczeniu 15cm . | m2 | 420.5
| D-06.02.01 | Zjazdy nad rowem prefabrykowanym Kod CPV 45100000-8
5 | D-04.05.01 | Wyk.podbudowy z gruntu stabilizow. cementem, gruntocement o wytrzymał. Rm-2,5MPa, grub.warstwy po zagęszczeniu 10cm.:276m2+20*2m*1m | m2 | 316
6 | D04.04.02 | Wykonanie podbudowy z kruszywa łamanego stabilizowanego mechanicznie, grubość warstwy po zagęszczeniu 15cm . | m2 | 316
Pozostałe zjazdy ( z chodnika i przez pobocze)
D-04.00.00 PODBUDOWY kod CPV 45233000-9
7 | D-04.05.01 | Wyk.podbudowy z gruntu stabilizow. cementem, gruntocement o wytrzymał. Rm-2,5MPa, grub.warstwy po zagęszczeniu 10cm.. | m2 | 558
8 | D04.04.02 | Wykonanie podbudowy z kruszywa łamanego stabilizowanego mechanicznie, grubość warstwy po zagęszczeniu 15 cm . | m2 | 558
D-08.00.00 ELEMENTY ULIC - ZJAZDY Z KOSTKI BETONOWEJ- CPV 45233100-0
9 | D-08.02.02 | Wykonanie nawierzchni zjazdów z kostki betonowej, szarej gr. 8cm na podsypce cementowo-piaskowej (1:4) gr. 5cm na wjazdach.. | m2 | 1266.5
10 | D-08.01.01 | Ustawienie krawężników betonowych o wymiarach 15x30cm na ławie zwykłej z betonu B-10: wg załączonego do przedmiaru robót zestawienia. | m | 409
11 | D-08.01.01 | Ustawienie krawężników betonowych wtopionych o wymiarach 15x30cm na ławie z oporem z betonu B-15. | m | 193.3
12 | D-08.01.01 | Ustawienie krawężników betonowych wtopionych o wymiarach 20x30cm na ławie z oporem z betonu B-15. | m | 227
13 | D-08.03.01 | Ustawienie obrzeży betonowych o wymiarach 20x6cm na podsypce piaskowej grubości 3cm. | m | 182.3
D-05.00.00 NAWIERZCHNIE kod CPV 45233000-9 Zjazd w km:0+ 556,60
14 | D05.03.05 | Wykonanie warstwy wiążącej z betonu asfaltowego grubość warstwy po zagęszczeniu 5cm : | m2 | 28
15 | D-05.03.05 | Wykonanie warstwy ścieralnej z betonu asfaltowego grubość warstwy po zagęszczeniu 4cm. | m2 | 28
| RAZEM | ZJAZDY - netto

## roboty-wykończ
Lp. | Podstawa wyceny | Nazwy grup rodzajowych robót, asortymentów i robót podstawowych (elementów rozliczeniowych). | Jednostka miary | Ilość | Cena w PLN | Wartość
| D-05.02.01 | Nawierzchnie z tłucznia - kod CPV 45233000-9.
1 | D-05.02.01 | Utwardzenie pobocza tłuczniem kamiennym grubość warstwy po zagęszczeniu 10cm. | m2 | 359.25
| D-06.04.01 | Rowy
2 | D-06.04.01 | Oczyszczenie rowów z namułu z profilowaniem dna i skarp, grubość namułu 20cm: | m | 481
| D-09.00.00 | Zieleń drogowa - kod CPV 45400000-1
3 | D-09.01.01 | Wykonanie trawników km: 0+670 ÷ 1+169 (pomniejszonych o wjazdy) z uprzednim humusowaniem torfem ogrodniczym grub. 5 cm. | m2 | 316.28
Kalkulacja własna wykonawcy
4 | P.T. wg. Środ. Zasad Wyc. Prac. Proj.(r.4tab.52.4) | Geodezyjna inwentaryzacja powykonawcza robót. | km | 1.169
| Razem | roboty wykończeniowe - netto

## ELEMENTY SCALONE
ELEMENTY SCALONE dla zadania
Budowa i przebudowa drogi gminnej nr 002142T wraz z budową chodnika na odcinku od km: 0+000 do km: 1+169 ołącznej dł. 1169mb, w miejsowosci Podgród Gm. Miedziana Góra
BUDOWA DROGI
ROBOTY PRZYGOTOWAWCZE i ZIEMNE
KANALIZACJA DESZCZOWA
PODBUDOWY
NAWIERZCHNIE
CHODNIKI
ZJAZDY INDYWIDUALNE (ZI)
ROBOTY WYKOŃCZENIOWE ( pobocza)
Razem wartość robót drogi - netto
Podatek VAT 22%
Razem wartość robót drogi - brutto